## 3210retro
Id	Designator	Package	Quantity	Designation
1	Y802	Crystal_SMD_ABM11W_4_D1X_T_-4pin_2.0x1.6mm	1	24MHz
2	P107	PJ_320_D	1	HEADPHONE
26	P801	Pin_Header_Straight_2x05_Pitch1.27mm	1	JTAG
27	SW701	TS-015A	1	SW_PUSH
28	U404,U405	MP34DT01_NoGroundRing	2	MP34DT01TR
29	U202	TPS6274x	1	TPS62742
30	U203	Texas_S-PVSON-N8_NoThermalVias	1	TPS61021A
31	R807,R215,R323,R701,R802,R803,R804,R805,R205	R_0402_NoSilk	9	10k
32	U504	A7	1	A7
33	U1301	LGA-24L_3x3.5mm_Pitch0.43mm	1	LSM9DS1
34	D701,D702,D703,D704,D705,D706	LED_0603	6	LED
36	P101	USB_Micro-B_10103594-0001LF	1	USB_OTG
37	P301	FFC-05-35	1	SEPS525
38	U601	ESP-12E	1	ESP-12E
39	C306,C307,C206,C207,C215,C301,C302,C401,C403,C408,C409,C410,C414,C415,C419,C420,C501,C503,C601,C805,C808,C809,C810,C811,C812,C813,C814,C1309,C421,C423	C_0402_NoSilk	30	100n
40	C202,C203	C_0603	2	10u
41	C204,C504,C505,C506,C507	C_0402_NoSilk	5	C
42	C209,C210	C_0402_NoSilk	2	1n
43	C219,C801,C802,C803,C804	C_0402_NoSilk	5	22p
44	C220,C305,C815	C_0402_NoSilk	3	1u
45	C303	C_0402_NoSilk	1	4u7C
46	C304	C_0402_NoSilk	1	10p
47	C402,C407,C1308	C_0402_NoSilk	3	10n
48	C404,C405,C406	C_0402_NoSilk	3	470n
49	C411	C_0402_NoSilk	1	4u7
50	C412,C413,C416,C417	C_0402_NoSilk	4	10u
51	C418,C422	C_0402_NoSilk	2	22u
52	C502	C_0603	1	470u
53	C806,C807	C_0402_NoSilk	2	2u2
54	FB402	Choke_SMD_1206_Standard	1	FILTER
55	L201	Choke_SMD_1206_Standard	1	4u7 / 3A
56	L202	Choke_SMD_1206_Standard	1	2u2
57	L303	Choke_SMD_1206_Standard	1	18u
58	Q501,Q701	SOT-23	2	MMBF170
59	R101,R503,R504,R601,R801,R806,R403,R404	R_0402_NoSilk	8	0
60	R201,R202,R203,R204,R207,R208,R217,R218	R_0402_NoSilk	8	R
61	R301	R_0402_NoSilk	1	2M2
62	R302	R_0402_NoSilk	1	162k
63	R303	R_0402_NoSilk	1	68k
64	R304	R_0402_NoSilk	1	5k1
65	R305,R306,R307,R310,R311	R_0402_NoSilk	5	560
66	R308,R309,R312,R313,R314	R_0402_NoSilk	5	1k
67	R401,R402	R_0402_NoSilk	2	50k
68	R501	R_0402_NoSilk	1	22
69	R502	R_0402_NoSilk	1	100
70	R702,R703,R704,R705,R706,R707,R708	R_0402_NoSilk	7	280
71	U201	SOT-23-5	1	MAX1555
72	U801	TQFP-100-1EP_14x14mm_Pitch0.5mm	1	STM32F756VGTx
73	D301	D_0805	1	D_Schottky
74	U402	DFN-8-1EP_3x3mm_Pitch0.65mm	1	DRV8601
75	J1101	microSD_Card_Receptacle_Wuerth_693072010801	1	MICRO_SD_HINGE
76	Y801	Crystal_SMD_2012-2pin_2.0x1.2mm	1	32kHz
77	U301	DFN-6-1EP_2x2mm_Pitch0.65mm	1	TPS61041DBV
78	R102,R103	R_0402_NoSilk	2	4k7
79	U401	QFN-24-1EP_4x4mm_Pitch0.5mm	1	TLV320ADC3101
80	U403	QFN-32-1EP_5x5mm_Pitch0.5mm	1	TLV320DAC3100
82	R206	R_0603	1	0